## 2013 Oprava steny a chodníka
Príloha č.1
Položky predmetu zákazky
( pre prieskum trhu podľa čl. 8 bodu 3 písm. a) alebo ako príloha k výzve na predkladanie ponúk podľa čl. 8 bodu 3 písm. d) )
Por. číslo | Položky predmetu zákazky | Špecifikácia položky predmetu zákazky | Merná jednotka | Požadov. množstvo | Cena jednotková bez DPH v € | Výška DPH v € | Cena jednotková s DPH v € | Cena za množstvo bez DPH v € | Cena za množstvo s DPH v €
Zemné práce
1 | 221 11310-7132 | Odstránenie podkladov alebo krytov z betónu prostého hr. 150-300 mm, do 200 m² 2,50*1,00+2,5*0,70+7,85 = 12,10 | m² | 12.1
Zvislé a kompletné konštrukcie
2 | 014 34023-8211 | Doplnenie muriva do 1m² tehlami v priečkach alebo stenách 6,60*0,60 = 3,960 | m² | 3.96
Komunikácie
3 | 221 56475-1111 | Podklad z kameniva hrub.drveného 32-63mm hr. 150mm 6,80*0,75*2+3,90*0,75*1=13.125 | m² | 13.125
4 | 221 56483-1111 | Podklad zo štrkodrte hr. 100mm 6,60*1,00+2,50*0,50=7,850 | m² | 7.85
Úpravy povrchov, podláh, výplne
5 | 011 62246-5112 | Omietka vonk.stien - marmolit mramor.zrná strednozr. 6,00+6,60*0,70=10,620 | m² | 10.62
6 | 011 62246-6115 | Príprava podkladu pod omietky vonkajších stien zvyš.priľnavosti | m² | 10.62
7 | 011 63721-1121 | Odkvapový chodník z betónovch dlaždíc hr.40 mm kladených do piesku 6,60*1,00+2,50*0,50=7,85 | m² | 7.85
Ostatné konštrukcie a práce
8 | 013 96203-2254 | Búranie murivá z tehál cem.na MC 6,60*0,15*0,60 = 0,594 | m³ | 0.594
9 | 013 97908-1111 | Odvoz sute a vybúr.hmôt na skládku do 1km | t | 7.238
10 | 013 97908-1121 | Odvoz sute a vybúr.hmôt na skládku dkaždý ďalší 1km 7,238*9 = 65,142 | t | 65.142
11 | 013 97908-2111 | Vnútrostavenisková doprava sute a vybúraných hmôt do 10 m | t | 7.238
12 | 013 97913-1409 | Poplatok za uloženie a zneškod.staveb.sute na vymedzených skládkach "O"- ostatný odpad | t | 7.238
13 | 221 99822-3011 | Presun hmôt pre pozemné komunikácie, kryt dláždený | t | 15.527
Práce a dodávky PSV 713 - Izolácie tepelné
14 | 713 71313-1141 | Montáž tepelnej izolácie stien a základov lepením celopl.rohoží, pásov, dielcov, dosiek | m² | 10.62
15 | MAT 283 1F1324 | Polystyrén extrudovaný XPS-hr.50mm resp.ekvivalent 10,62*1,05=11,151 | m² | 11.151
16 | 713 99871-3201 | Presun hmôt pre izolácie tepelné v objektoch výšky do 6m | % | 1.671
Konštrukcie doplnkové kovové stavebné
17 | 767 76761-1283 | Montáž zábradlia vrátane kotvenia a všetkých doplnkov | m | 8
18 | 767 99876-7201 | Presun hmôt pre kovové stav.doplnk.konštrukcie v objektoch výšky do 6m | % | 4.48
Nátery
19 | 783 78322-5100 | Nátery kovových stavebných konštrukcií syntet.dvojnás.+1x email zábradlie 8,00*1,05*2=16,8 | m² | 16.8
Celková cena za predmet zákazky v € bez DPH aj s DPH
V .............................., dňa ....................................
........................................
Z á u j e m c a